## CR2032 Battery Shield rev 1
Part(s) | Package | Value | Description | Qty | Manufacturer | Mfg. Part Number | Data Sheet | Notes
R1-R18 | 0603 | 1k Ohm | 1k Ohm | 18 |  | CRCW06031K00FKEA | data
L1-L18 | 0603 |  | White SMD LED | 18 |  | LW Q38G-Q1S1-3K6L-1 | data
C1 | 0603 | 0.1uF | 0603 Package | 1 |  | GRM188R71C104KA01D | data
S1 | SMD |  | 3.5mmx2.9mm Tactile Switch | 1 |  | EVP-AA202K | data
JP1, JP2 | Thru |  | 0.1" 12-pin header | 2 |  | 68000-412HLF | data